## Tabelle1
| < 2500h | >=2500 |  |  |  | a EUR/kW | 0
EUR/kW | 10.78 | 74.28 |  |  |  | b ct/kWh | 5.931
ct/kWh | 2.92 | 0.38 |  |  |  | Summe Fehler | 689.3003
P_el (maximale Einspeisung kW) | 50
| t_v h | W_el | EUR | ct/kWh | a*P_el+b*W_el | Fehlerquadrat
| 500 | 25000 | 2438.25 | 9.753 | 1.4828 | 0.91298
| 1000 | 50000 | 4337.5 | 8.675 | 2.9655 | 1.8824
| 1500 | 75000 | 6236.75 | 8.3157 | 4.4482 | 3.1987
| 2000 | 100000 | 8136 | 8.136 | 5.931 | 4.862
| 2500 | 125000 | 10035.25 | 8.0282 | 7.4138 | 6.8723
| 3000 | 150000 | 11299.5 | 7.533 | 8.8965 | 5.7744
| 3500 | 175000 | 12563.75 | 7.1793 | 10.3793 | 4.772
| 4000 | 200000 | 13828 | 6.914 | 11.862 | 3.8652
| 4500 | 225000 | 15092.25 | 6.7077 | 13.3447 | 3.0538
| 5000 | 250000 | 16356.5 | 6.5426 | 14.8275 | 2.3378
| 5500 | 275000 | 17620.75 | 6.4075 | 16.3102 | 1.7174
| 6000 | 300000 | 18885 | 6.295 | 17.793 | 1.1925
| 6500 | 325000 | 20149.25 | 6.1998 | 19.2757 | 0.763
| 7000 | 350000 | 21413.5 | 6.1181 | 20.7585 | 0.42902
| 7500 | 375000 | 22677.75 | 6.0474 | 22.2413 | 0.19053
| 8000 | 400000 | 23942 | 5.9855 | 23.724 | 0.047524
| 8500 | 425000 | 25206.25 | 5.9309 | 25.2067 | 2.5e-07 | 0
100
| t_v h | W_el | EUR | ct/kWh | a*P_el+b*W_el
| 500 | 50000 | 4876.5 | 9.753 | 2.9655 | 3.6519
| 1000 | 100000 | 8675 | 8.675 | 5.931 | 7.5295
| 1500 | 150000 | 12473.5 | 8.3157 | 8.8965 | 12.7949
| 2000 | 200000 | 16272 | 8.136 | 11.862 | 19.4481
| 2500 | 250000 | 20070.5 | 8.0282 | 14.8275 | 27.489
| 3000 | 300000 | 22599 | 7.533 | 17.793 | 23.0976
| 3500 | 350000 | 25127.5 | 7.1793 | 20.7585 | 19.0882
| 4000 | 400000 | 27656 | 6.914 | 23.724 | 15.4606
| 4500 | 450000 | 30184.5 | 6.7077 | 26.6895 | 12.215
| 5000 | 500000 | 32713 | 6.5426 | 29.655 | 9.3514
| 5500 | 550000 | 35241.5 | 6.4075 | 32.6205 | 6.8696
| 6000 | 600000 | 37770 | 6.295 | 35.586 | 4.7699
| 6500 | 650000 | 40298.5 | 6.1998 | 38.5515 | 3.052
| 7000 | 700000 | 42827 | 6.1181 | 41.517 | 1.7161
| 7500 | 750000 | 45355.5 | 6.0474 | 44.4825 | 0.76213
| 8000 | 800000 | 47884 | 5.9855 | 47.448 | 0.1901
| 8500 | 850000 | 50412.5 | 5.9309 | 50.4135 | 1e-06
250
| t_v h | W_el | EUR | ct/kWh | a*P_el+b*W_el
| 0 | [6 empty] | 0
| 500 | 125000 | 12191.25 | 9.753 | 7.4138 | 22.8245 |  | 7413.75
| 1000 | 250000 | 21687.5 | 8.675 | 14.8275 | 47.0596 |  | 14827.5
| 1500 | 375000 | 31183.75 | 8.3157 | 22.2413 | 79.9683 |  | 22241.25
| 2000 | 500000 | 40680 | 8.136 | 29.655 | 121.5506 |  | 29655
| 2500 | 625000 | 50176.25 | 8.0282 | 37.0688 | 171.8066 |  | 37068.75
| 3000 | 750000 | 56497.5 | 7.533 | 44.4825 | 144.3602 |  | 44482.5
| 3500 | 875000 | 62818.75 | 7.1793 | 51.8963 | 119.301 |  | 51896.25
| 4000 | 1000000 | 69140 | 6.914 | 59.31 | 96.6289 |  | 59310
| 4500 | 1125000 | 75461.25 | 6.7077 | 66.7237 | 76.3439 |  | 66723.75
| 5000 | 1250000 | 81782.5 | 6.5426 | 74.1375 | 58.446 |  | 74137.5
| 5500 | 1375000 | 88103.75 | 6.4075 | 81.5512 | 42.9353 |  | 81551.25
| 6000 | 1500000 | 94425 | 6.295 | 88.965 | 29.8116 |  | 88965
| 6500 | 1625000 | 100746.25 | 6.1998 | 96.3787 | 19.0751 |  | 96378.75
| 7000 | 1750000 | 107067.5 | 6.1181 | 103.7925 | 10.7256 |  | 103792.5
| 7500 | 1875000 | 113388.75 | 6.0474 | 111.2062 | 4.7633 |  | 111206.25
| 8000 | 2000000 | 119710 | 5.9855 | 118.62 | 1.1881 |  | 118620
| 8500 | 2125000 | 126031.25 | 5.9309 | 126.0337 | 6.25e-06 |  | 126033.75
500
| t_v h | W_el | EUR | ct/kWh | a*P_el+b*W_el
| 500 | 250000 | 24382.5 | 9.753 | 14.8275 | 91.298 |  | 14827.5
| 1000 | 500000 | 43375 | 8.675 | 29.655 | 188.2384 |  | 29655
| 1500 | 750000 | 62367.5 | 8.3157 | 44.4825 | 319.8732 |  | 44482.5
| 2000 | 1000000 | 81360 | 8.136 | 59.31 | 486.2025 |  | 59310
| 2500 | 1250000 | 100352.5 | 8.0282 | 74.1375 | 687.2262 |  | 74137.5
| 3000 | 1500000 | 112995 | 7.533 | 88.965 | 577.4409 |  | 88965
| 3500 | 1750000 | 125637.5 | 7.1793 | 103.7925 | 477.204 |  | 103792.5
| 4000 | 2000000 | 138280 | 6.914 | 118.62 | 386.5156 |  | 118620
| 4500 | 2250000 | 150922.5 | 6.7077 | 133.4475 | 305.3756 |  | 133447.5
| 5000 | 2500000 | 163565 | 6.5426 | 148.275 | 233.7841 |  | 148275
| 5500 | 2750000 | 176207.5 | 6.4075 | 163.1025 | 171.741 |  | 163102.5
| 6000 | 3000000 | 188850 | 6.295 | 177.93 | 119.2464 |  | 177930
| 6500 | 3250000 | 201492.5 | 6.1998 | 192.7575 | 76.3002 |  | 192757.5
| 7000 | 3500000 | 214135 | 6.1181 | 207.585 | 42.9025 |  | 207585
| 7500 | 3750000 | 226777.5 | 6.0474 | 222.4125 | 19.0532 |  | 222412.5
| 8000 | 4000000 | 239420 | 5.9855 | 237.24 | 4.7524 |  | 237240
| 8500 | 4250000 | 252062.5 | 5.9309 | 252.0675 | 2.5e-05 |  | 252067.5
750
| t_v h | W_el | EUR | ct/kWh | a*P_el+b*W_el
| 500 | 375000 | 36573.75 | 9.753 | 22.2413 | 205.4206
| 1000 | 750000 | 65062.5 | 8.675 | 44.4825 | 423.5364
| 1500 | 1125000 | 93551.25 | 8.3157 | 66.7237 | 719.7148
| 2000 | 1500000 | 122040 | 8.136 | 88.965 | 1093.9556
| 2500 | 1875000 | 150528.75 | 8.0282 | 111.2062 | 1546.259
| 3000 | 2250000 | 169492.5 | 7.533 | 133.4475 | 1299.242
| 3500 | 2625000 | 188456.25 | 7.1793 | 155.6887 | 1073.7091
| 4000 | 3000000 | 207420 | 6.914 | 177.93 | 869.6601
| 4500 | 3375000 | 226383.75 | 6.7077 | 200.1712 | 687.0952
| 5000 | 3750000 | 245347.5 | 6.5426 | 222.4125 | 526.0142
| 5500 | 4125000 | 264311.25 | 6.4075 | 244.6538 | 386.4173
| 6000 | 4500000 | 283275 | 6.295 | 266.895 | 268.3044
| 6500 | 4875000 | 302238.75 | 6.1998 | 289.1363 | 171.6755
| 7000 | 5250000 | 321202.5 | 6.1181 | 311.3775 | 96.5306
| 7500 | 5625000 | 340166.25 | 6.0474 | 333.6187 | 42.8698
| 8000 | 6000000 | 359130 | 5.9855 | 355.86 | 10.6929
| 8500 | 6375000 | 378093.75 | 5.9309 | 378.1012 | 5.625e-05
1000
| t_v h | W_el | EUR | ct/kWh | a*P_el+b*W_el
| 500 | 500000 | 48765 | 9.753 | 29.655 | 365.1921 |  | 29655
| 1000 | 1000000 | 86750 | 8.675 | 59.31 | 752.9536 |  | 59310
| 1500 | 1500000 | 124735 | 8.3157 | 88.965 | 1279.4929 |  | 88965
| 2000 | 2000000 | 162720 | 8.136 | 118.62 | 1944.81 |  | 118620
| 2500 | 2500000 | 200705 | 8.0282 | 148.275 | 2748.9049 |  | 148275
| 3000 | 3000000 | 225990 | 7.533 | 177.93 | 2309.7636 |  | 177930
| 3500 | 3500000 | 251275 | 7.1793 | 207.585 | 1908.8161 |  | 207585
| 4000 | 4000000 | 276560 | 6.914 | 237.24 | 1546.0624 |  | 237240
| 4500 | 4500000 | 301845 | 6.7077 | 266.895 | 1221.5025 |  | 266895
| 5000 | 5000000 | 327130 | 6.5426 | 296.55 | 935.1364 |  | 296550
| 5500 | 5500000 | 352415 | 6.4075 | 326.205 | 686.9641 |  | 326205
| 6000 | 6000000 | 377700 | 6.295 | 355.86 | 476.9856 |  | 355860
| 6500 | 6500000 | 402985 | 6.1998 | 385.515 | 305.2009 |  | 385515
| 7000 | 7000000 | 428270 | 6.1181 | 415.17 | 171.61 |  | 415170
| 7500 | 7500000 | 453555 | 6.0474 | 444.825 | 76.2129 |  | 444825
| 8000 | 8000000 | 478840 | 5.9855 | 474.48 | 19.0096 |  | 474480
| 8500 | 8500000 | 504125 | 5.9309 | 504.135 | 0.0001 |  | 504135