## Tabelle1
| < 2500h | >=2500 |  |  |  | a EUR/kW | 20
EUR/kW | 10.78 | 74.28 |  |  |  | b ct/kWh | 1
ct/kWh | 2.92 | 0.38
P_el (maximale Einspeisung kW) | 50
| t_v h | W_el | EUR | ct/kWh | a*P_el+b*W_el | Fehlerquadrat
| 500 | 25000 | 1269 | 5.076 | 1.25 | 0.000361
| 1000 | 50000 | 1999 | 3.998 | 1.5 | 0.249
| 1500 | 75000 | 2729 | 3.6387 | 1.75 | 0.95844
| 2000 | 100000 | 3459 | 3.459 | 2 | 2.1287
| 2500 | 125000 | 4189 | 3.3512 | 2.25 | 3.7597
| 3000 | 150000 | 4284 | 2.856 | 2.5 | 3.1827
| 3500 | 175000 | 4379 | 2.5023 | 2.75 | 2.6536
| 4000 | 200000 | 4474 | 2.237 | 3 | 2.1727
| 4500 | 225000 | 4569 | 2.0307 | 3.25 | 1.7398
| 5000 | 250000 | 4664 | 1.8656 | 3.5 | 1.3549
100
| t_v h | W_el | EUR | ct/kWh | a*P_el+b*W_el
| 500 | 50000 | 1999 | 3.998 | 2.5 | 0.251
| 1000 | 100000 | 3459 | 3.459 | 3 | 0.21068
| 1500 | 150000 | 4919 | 3.2793 | 3.5 | 2.0136
| 2000 | 200000 | 6379 | 3.1895 | 4 | 5.6596
| 2500 | 250000 | 4664 | 1.8656 | 4.5 | 0.026896
| 3000 | 300000 | 4854 | 1.618 | 5 | 0.021316
| 3500 | 350000 | 5044 | 1.4411 | 5.5 | 0.20794
| 4000 | 400000 | 5234 | 1.3085 | 6 | 0.58676
| 4500 | 450000 | 5424 | 1.2053 | 6.5 | 1.1578
| 5000 | 500000 | 5614 | 1.1228 | 7 | 1.921
250
| t_v h | W_el | EUR | ct/kWh | a*P_el+b*W_el
| 500 | 125000 | 4189 | 3.3512 | 6.25 | 4.2477
| 1000 | 250000 | 7839 | 3.1356 | 7.5 | 0.11492
| 1500 | 375000 | 11489 | 3.0637 | 8.75 | 7.5021
| 2000 | 500000 | 15139 | 3.0278 | 10 | 26.4093
| 2500 | 625000 | 6089 | 0.97424 | 11.25 | 26.6359
| 3000 | 750000 | 6564 | 0.8752 | 12.5 | 35.2361
| 3500 | 875000 | 7039 | 0.80446 | 13.75 | 45.0375
| 4000 | 1000000 | 7514 | 0.7514 | 15 | 56.0402
| 4500 | 1125000 | 7989 | 0.71013 | 16.25 | 68.2441
| 5000 | 1250000 | 8464 | 0.67712 | 17.5 | 81.6493
500
| t_v h | W_el | EUR | ct/kWh | a*P_el+b*W_el
| 500 | 250000 | 7839 | 3.1356 | 12.5 | 21.7249
| 1000 | 500000 | 15139 | 3.0278 | 15 | 0.019321
| 1500 | 750000 | 22439 | 2.9919 | 17.5 | 24.3937
| 2000 | 1000000 | 29739 | 2.9739 | 20 | 94.8481
| 2500 | 1250000 | 8464 | 0.67712 | 22.5 | 197.0093
| 3000 | 1500000 | 9414 | 0.6276 | 25 | 242.9234
| 3500 | 1750000 | 10364 | 0.59223 | 27.5 | 293.6425
| 4000 | 2000000 | 11314 | 0.5657 | 30 | 349.1666
| 4500 | 2250000 | 12264 | 0.54507 | 32.5 | 409.4957
| 5000 | 2500000 | 13214 | 0.52856 | 35 | 474.6298
750
| t_v h | W_el | EUR | ct/kWh | a*P_el+b*W_el
| 500 | 375000 | 11489 | 3.0637 | 18.75 | 52.7221
| 1000 | 750000 | 22439 | 2.9919 | 22.5 | 0.003721
| 1500 | 1125000 | 33389 | 2.9679 | 26.25 | 50.9653
| 2000 | 1500000 | 44339 | 2.9559 | 30 | 205.6069
| 2500 | 1875000 | 10839 | 0.57808 | 33.75 | 524.9139
| 3000 | 2250000 | 12264 | 0.54507 | 37.5 | 636.8557
| 3500 | 2625000 | 13689 | 0.52149 | 41.25 | 759.6087
| 4000 | 3000000 | 15114 | 0.5038 | 45 | 893.173
| 4500 | 3375000 | 16539 | 0.49004 | 48.75 | 1037.5485
| 5000 | 3750000 | 17964 | 0.47904 | 52.5 | 1192.7353
1000
| t_v h | W_el | EUR | ct/kWh | a*P_el+b*W_el
| 500 | 500000 | 15139 | 3.0278 | 25 | 97.2393
| 1000 | 1000000 | 29739 | 2.9739 | 30 | 0.068121
| 1500 | 1500000 | 44339 | 2.9559 | 35 | 87.2169
| 2000 | 2000000 | 58939 | 2.9469 | 40 | 358.6857
| 2500 | 2500000 | 13214 | 0.52856 | 45 | 1010.3498
| 3000 | 3000000 | 15114 | 0.5038 | 50 | 1217.033
| 3500 | 3500000 | 17014 | 0.48611 | 55 | 1442.9362
| 4000 | 4000000 | 18914 | 0.47285 | 60 | 1688.0594
| 4500 | 4500000 | 20814 | 0.46253 | 65 | 1952.4026
| 5000 | 5000000 | 22714 | 0.45428 | 70 | 2235.9658